## Sheet1
Subwoofer Coupled Arrays
ความลึกพื้นที่ | 40 | Sub Spacing | 1.05 | Freq (spacing = λ/4) | 81.9048 | Freq (Spacing = λ/2) | 163.8096
ความกว้างพื้นที่ | 20 | Number of subs | 16 | Line length | 16.8 | Freq (Length = λ) | 20.4762
Coverage angle (FAR) | 60 | Temperature (° C) | 21.667 | Half Line Length | 8.4
Desired Line Curvature (deg) | 30 | Speed of sound | 344.0002
radius | 16.8 | Sub Center to side | 8
Source | Position (m) | Distance Offset | Normalized offset | Delay for Curvature (ms)
1 | 0.525 | 0.0082051 | 0 | 0
2 | 1.575 | 0.073991 | 0.065786 | 0.19124
3 | 2.625 | 0.20635 | 0.19814 | 0.57599
4 | 3.675 | 0.40688 | 0.39868 | 1.1589
5 | 4.725 | 0.67814 | 0.66993 | 1.9475
6 | 5.775 | 1.0238 | 1.0156 | 2.9522
7 | 6.825 | 1.4488 | 1.4406 | 4.1878
8 | 7.875 | 1.96 | 1.9518 | 5.6739
ไม่มีซับวูฟเฟอร์ | N/A | N/A | N/A | N/A
ไม่มีซับวูฟเฟอร์ | N/A | N/A | N/A | N/A
พื้นที่ | 0 | 0
| 40 | 0
| 40 | 20
| 0 | 20
Sub splay
กึ่งกลางความกว้าง | 10
| แกน X | แกน Y
| 0 | 10.525
| 0 | 9.475
| -0.065786 | 11.575
| -0.065786 | 8.425
| -0.19814 | 12.625
| -0.19814 | 7.375
| -0.39868 | 13.675
| -0.39868 | 6.325
| -0.66993 | 14.725
| -0.66993 | 5.275
| -1.0156 | 15.775
| -1.0156 | 4.225
| -1.4406 | 16.825
| -1.4406 | 3.175
| -1.9518 | 17.875
| -1.9518 | 2.125
| #VALUE! | #VALUE!
| #VALUE! | #VALUE!
| #VALUE! | #VALUE!
| #VALUE! | #VALUE!